## REKAPITULACIJA
Rekapitulacija - dvo cevni sistem DN 250 v kineti 140/80 cm
Št. | Opis | Znesek v EUR brez DDV
1 | Dvocevni sistem DN 250 - odsek 1 | 0
2 | Dvocevni sistem DN 250 - odsek 2 | 0
3 | Dvocevni sistem DN 250 - odsek 3 | 0
4 | Dvocevni sistem DN 250 - odsek 4 | 0
5 | Dvocevni sistem DN 100 - odsek 5 | 0
6 | Projekt izvedenih del PID
7 | Izvajanje nadzora geologa nad izgradnjo v času gradnje
8 | Pridobitev elaborata ureditve zapore z dovoljenjem za cestno zaporo, z ureditvijo prometnega režima v času gradnje z obvestili, zavarovanjem gradbene jame in gradbišča.
9 | Postavitev prometne signalizacije
| SKUPAJ | 0
| Nepredvidena dela (10 %) | 0
Opomba: Nepredvidena dela znašajo 10% vseh del pod postavko Skupaj
| Skupaj vrednost brez DDV | 0
| 22 % DDV | 0
| Skupaj vrednost z DDV | 0

## Odsek 1
DVO CEVNI SISTEM 2 x DN 250 V KINETI 140/80 ODSEK 1
Št. | Opis | Enota | Količina | Cena v EUR | Vrednost brez DDV
1.1 | Preddela
1.1.1 | Zakoličba trase vročevoda po obstoječi trasi, vkjučno s postavitvijo in zavarovanjem gradbenih profilov z označbo višin na mestih, kjer se menja smer in padec kinete. | m | 100 |  | 0
1.1.2 | Izdelava, postavitev in demontaža gradbenih profilov. | kos | 8 |  | 0
1.1.3 | Trasna in višinska obeležba obstoječih komunalnih in drugih vodov s strani upravljalcev vodov ter izvedba samih križanj z zaščito vodov skladno s soglasji in pod nadzorom upravljavca vodov vključno z obnovo opozorilnih trakov. Katastrski posnetek v skladu z zbirnim katastrom podzemnih komun. vodov in vnos v GIS upravljavca KA. |  |  |  | 0
| - vodovod | kos | 4 |  | 0
| - TK vodi, PTT | kos | 8 |  | 0
| - kanalizacija | kos | 2 |  | 0
| - elektro vodi, javna razsvetljava | kos | 4 |  | 0
| - telemach | kos | 1 |  | 0
1.1.4 | Izvedba križanj z vsemi neevidentiranimi vodi in zaščito istih vodov skladno s soglasji ter pod nadzorom upravljavca vodov vključno z obnovo opozorilnih trakov. Katastrski posnetek v skladu z zbirnim katastrom podzemnih komun. vodov in vnos v GIS upravljavca. Obvezno priložiti fotografije vodov! | kos | 5 |  | 0
1.1.5 | Priprava gradbiščnega prostora in celotnega gradbišča v celotni dolžini in širini 6 m: odstranitev eventualnih ovir ( jumbo plakati, javna razsvetljava, prometni znaki, grmovja, drevesa, vse vrste ograj, temelji,...) in ureditev delovnih platojev. Po končanih delih je potrebno gradbišče pospraviti in vzpostaviti v prvotno stanje. | m2 | 600 |  | 0
1.1.6 | Ureditev provizorijev za prehod preko jarka v času gradnje v skladu s predpisi iz varstva pri delu z možnostjo prenosa in večkratno uporabo na celotni trasi. | kos | 1 |  | 0
1.1.7 | Varovanje stabilnosti obstoječih ograj, kandelabrov javne razsvetljave, elektrodrogovi, vključno s sanacijo morebitnih poškodb. | kos | 8 |  | 0
1.1 | SKUPAJ PREDDELA |  |  |  | 0
1.2 | Rušitvena dela
1.2.1 | Rušitev obstoječega zidanega jaška tlorisne dimenzije 2*2m in globine do 2m, debelina sten in plošče debeline do 30 cm, z nakladanjem na kamion in odvozom na deponijo ter plačilom vseh taks. | kos | 2 |  | 0
1.2.2 | Rušenje obstoječih robnikov na betonski podlagi z nakladanjem na kamion in odvoz na deponijo, vključno s plačilom takse | m | 81 |  | 0
1.2.3 | Odstranitev kinete iz betonskih U pokrovov dimenzije cca 180*50 cm in debeline do 30 cm, vključno z odvozom na deponijo in s plačilom vseh taks. | m | 100 |  | 0
1.2.4 | Odrez asfalta (obojestransko) | m | 43 |  | 0
1.2.5 | Rušenje asfaltnih površine ne glede na sestavo, debeline do 14 cm, z nakladanjem na kamion, odvoz na začasno deponijo, kjer se izkopani asfalt zmelje in vgradi nazaj kot tamponski zasip. | m3 | 15 |  | 0
1.2.6 | Odstranitev obstoječih tlakovcev različnih oblik na celotni trasi ter ponovna kompletna dobava in vgradnja, vzpostavitev v prvotno stanje. Tlakovci se položijo na suho betonsko posteljico 0/4 mm, debeline 20 cm z izravnavo ter polnjenjem rež s peskom za fugiranje tlakovcev. Vključno z delom in dobavo materiala. | m2 | 38 |  | 0
1.2.7 | Rušenje obstoječe podložne plošče, debeline 10 cm, širine 1,8 m, vključno z odvozom na deponijo in plačilom takse. | m2 | 90 |  | 0
1.2.8 | Čiščenje kinete, jaškov in odtokov iz jaškov,odstranitev mulja in gradbenega materiala vključno z nakladanjem in odvozom na trajno deponijo ter s plačilom vseh dajatev. | m2 | 180 |  | 0
1.2.9 | Rušenje obstoječe talne plošče, debeline 20 cm, širine 1,8 m, vključno z odvozom na deponijo in plačilom takse. | m2 | 90 |  | 0
1.2.10 | Odstranitev obstoječih jeklenih profilov | kos | 20 |  | 0
1.2 | SKUPAJ RUŠITVENA DELA |  |  |  | 0
1.3 | Zemeljska in gradbena dela
1.3.1 | Odriv humusa v debelini 20 cm na gradbiščno deponijo za kasnejšo uporabo. | m3 | 39 |  | 0
1.3.2 | Kombinirani (strojno - ročni) široki izkop mat. III. in IV. Ktg, naklon brežine 75°, (GNG norme) z odmetom na rob gr. jame, vključno s črpanjem vode iz gradbene jame. Širina izkopa je 2,4 m, globina do 2,0 m. | m3 | 501 |  | 0
1.3.3 | Strojni široki izkop mat. V. Ktg, naklon brežine 75°, (GNG norme) z odmetom na rob gr. jame, vključno s črpanjem vode iz gradbene jame. Širina izkopa je 2,4 m, globina do 2,0 m. | m3 | 30 |  | 0
1.3.4 | Ročno planiranje dna gradbenega - razširitev obsto talne plošče obstoječe kinete, natančnost +- 2 cm. | m2 | 120 |  | 0
1.3.5 | Strojno nakladanje in odvoz odvečnega materiala na deponijo k registriranemu zbiralcu tovrstnih odpadkov vključno s plačilom vseh dajatev. | m3 | 222 |  | 0
1.3.6 | Zasip gradbenega jarka z izkopanim materialom v slojih deb. 0,30 m ter komprimacija z lahkimi komprimacijskimi sredstvi do zbitosti tal 80 MPa. | m3 | 308 |  | 0
1.3.7 | Dobava, vgarajevanje s planiranjem in utrjevanjem zmrzlinsko odpornega tamponskega materiala v cestno telo v debelini 40 cm, vključno z valjanjem do predpisane zbitosti 100 MPa in meritvami zbitosti (cca 2 meritve). | m3 | 57 |  | 0
1.3.8 | Dobava in vgrajevanje dvoslojnega asfalta, nosilni sloj bitumizirani drobljenec AC22 BASE B70/100 A3, v debelini 6 cm, frakcije 0-22 mm in obrabni sloj bituminizirani beton AC8 surf B70/100 A3 v debelini 4 cm, frakcije 0-11 mm. Izvedba po zahtevi upravljavca ceste.
| - nosilni sloj AC 22 | m2 | 35 |  | 0
| - nosilni sloj AC 8 | m2 | 35 |  | 0
1.3.9 | Dobava in vgrajevanje asfalta v območje pešpoti, nosilni sloj bitumizirani drobljenec AC22 BASE B70/100 A5, v debelini 6 cm oz. prilagoditi na obstoječe stanje. Izvedba po zahtevi upravljavca ceste. Vključno z emulzijo za sprijemnost z obstoječim cestiščem.
| - nosilni sloj AC 8 | m2 | 116 |  | 0
1.3.10 | Izdelava peščene posteljice za PE rebraste zaščitne cevi premera 110 mm. Deb. posteljice je 10 cm, vključno z dobavo materiala granulacije 4-16 mm. Op. Kabelska kanalizacija | m3 | 8 |  | 0
1.3.11 | Dobava peska in zasip PE rebraste zaščitne cevi premera 110 mm, v coni cevovoda s pripeljanim peskom zrnavosti 4-16 mm v sloju 20 cm nad temenom cevi ter komprimacija z lahkimi komprimacijskimi sredstvi. | m3 | 34 |  | 0
1.3.12 | Dobava in vgradnja PE rebraste zaščtine cevi premera 110 mm (dve cevi), vključno s spojnim, tesnilnim materialom in predvrvico. | m | 100 |  | 0
1.3.13 | Dobava in vgradnja PE kabelskega jaška DN 625, globine 1,0 m, vključno pokrovom 0,6x0,6 m, nosilnosti 400 kN ter betonsko podložno ploščo. | kos | 3 |  | 0
1.3.14 | Humusiranje po končanih delih s predhodno odstranjenim humusom v deb. 20 cm in zatravitev humusiranih površin s travnim semenom ob dodajanju umetnega gnojila. | m2 | 200 |  | 0
1.3.15 | Kompletna izvedba prehodov cevi preko stene objekta z vrtanjem, vsak preboj v dimenzijah cca 2 x 1,5 m, vključno s povrnitvijo v prvotno stanje (hidroizolacija, ometanje, zazidanje, tesnjenje…) z vsem potrebnim delom in materialom ter tesnili. | kos | 5 |  | 0
1.3.16 | Dobava in polaganje betonskih robnikov 10/25 cm, na betonsko podlago C 16/20, vključno z vsemi potrebnimi deli in materialom | m | 71 |  | 0
1.3.17 | Dobava in polaganje cestnih betonskih robnikov 15/25 cm, na betonsko podlago C 16/20, vključno z vsemi potrebnimi deli in materialom | m | 10 |  | 0
1.3 | SKUPAJ ZEMELJSKA IN GRADBENA DELA |  |  |  | 0
1.4 | Kineta
1.4.1 | Dobava, vgrajevanje s planiranjem in utrjevanjem zmrzlinsko odpornega tamponskega materiala ob in pod temeljem cca 20 cm, vključno z valjanjem do predpisane zbitosti 80 MPa in meritvami zbitosti (cca 2 meritve). | m3 | 18 |  | 0
1.4.2 | Vgradnja betonske podložne plošče z betonom C 12/15, debeline 10 cm in širine 1,8 m. Vključno z vsemi potrebnimi deli, materialom, opaženjem. | m2 | 90 |  | 0
1.4.3 | Vgradnja armiranobetonske talne plošče z betonom C 16/20, debeline 20 cm in širine 1,8 m, vključno z vgradnjo armaturne mreže Q131 v zgornji coni. Vključno z vsemi potrebnimi deli, materialom, opaženjem. | m2 | 90 |  | 0
1.4.4 | Zidanje stene z betonskimi zidaki širine 20 cm, malta za zidanje kvalitete C 25/30, vključno z delom in materialom za vgradnjo. | m2 | 160 |  | 0
1.4.5 | Dobava in vgradnja predizdelanih armiranobetosnki plošč dimenzije 1,8*0,5*0,2 m, beton kakovosti C 35/45, plošče biti odporne na prometno obremenitev. | kos | 200 |  | 0
1.4.6 | Dobava in vgradnja biutumenske tesnilne mase za tesnenje stikov med krovnimi ploščami. | m | 100 |  | 0
1.4.7 | Dobava in vgradnja čepaste folije. Vgradnja na zunanje stene in krovno ploščo kinete. 4.8m*100m | m2 | 480 |  | 0
1.4.8 | Vzidavanje jeklenih profilov - podpora vročevoda. | kos | 20 |  | 0
1.4.9 | Dobava in vgradnja jeklenega profila I 100, dolžina 1,8 m, jeklo kakovosti S 275, vroče cinkano - nosilec krovne plošče kinete na pravokotnih lomih. | kos | 15 |  | 0
1.4 | KINETA SKUPAJ |  |  |  | 0
1.5 | Jaški
Izvedba 2 jaškov velikosti cca 2 x 1,6 x 1,8 m
1.5.1 | Planiranje dna gradbene jame z nabijanjem do toč. +- 2 cm. | m2 | 8 |  | 0
1.5.2 | Dobava in vgrajevanje podložnega betona C12/15, debeline 10 cm, vključno z opaženjem ter vsemi potrebnimi deli in materialom | m3 | 0.6 |  | 0
1.5.3 | Dobava in vgrajevanje AB dna jaška (vodoneprepustni beton) C35/45, debeline 20 cm, vključno z opaženjem ter vsemi potrebnimi deli in materialom | m3 | 1.2 |  | 0
1.5.4 | Dobava in izvedba hidroizolacije z IZOTEKTOM in čepasto folijo, vključno z delom in materialom | m2 | 50 |  | 0
1.5.5 | Zidanje stene jaška z betonskimi zidaki 20/20/40, višina stene do 180 cm, vključno z materialom in vgradnjo. | m2 | 30 |  | 0
1.5.6 | Dobava in vgraditev tipskih pokrovov 800/800 mm, prezračevalnih, z obešanko in ključavnico, za nosilnost 400 kN D 400 na vstopnih oknih jaškov. | kos | 2 |  | 0
1.5.7 | Dobava in vgradnja armaturnih palic premera 12 mm. | kg | 1000 |  | 0
1.5.8 | Dobava in vgradnja armaturne mreže Q378. | kg | 400 |  | 0
1.5.9 | Kompletna dobava in vgraditev cevi za odvodnjavanje iz jaška (cev mora prenesti nad 90° C) npr. gumijasta cev EPDM črne gume DN 50, vključno s sesalnimi spojkami, kompletno navezavo, prehodom skozi jašek in z iztokom. Odvodnjavanje iz jaška se izvede z dvema odtokoma. Oba odtoka se skupaj združita cca 1m od jaška v obstoječo meteorno kanalizacijo. Meteorna kanalizacija se določi na terenu, v kolikor bo to možno oz. prilagoditi obstoječem stanju na terenu | m | 40 |  | 0
1.5.10 | Izdelava armiranobetonske krovne plošče jaška debeline 20 cm in tlorisne velikosti 2.00*1,6 m, z vstopno odprtino svetlega prereza 80 x 80 cm. Armatura v skladu z armaturnim načrtom. | kos | 2 |  | 0
1.5.11 | Dobava in vgradnja vstopne lestve iz nerjavnega jekla v jašku l=1,5 m, vključno z vsemi potrebnimi deli in materialom za vgradnjo | kos | 2 |  | 0
1.5.12 | Izvedba grobega in finega ometa ob dodajanju armaturne mrežice, debelina ometa do 2 cm, vključno z vsemi deli in porabo materiala. Gradbeni element: obdelava jaška izven terena | m2 | 20 |  | 0
1.5 | JAŠKI SKUPAJ |  |  |  | 0
1.6 | Zaključna in ostala dela
1.6.1 | Dobava in polaganje opozorilnega traku "VROČEVOD" 30 cm nad temenom kinete. | m | 100 |  | 0
1.6.2 | Geodetski posnetek izvedenega cevovoda in križanj ter vnos v kataster, skladno z navodili za izdelavo katastra KP Velenje. | m | 100 |  | 0
1.6.3 | Projektantski nadzor | ur | 20 |  | 0
1.6 | SKUPAJ ZAKLJUČNA DELA |  |  |  | 0
| DVO CEVNI SISTEM DN 250 SKUPAJ |  |  |  | 0

## Odsek 2
DVO CEVNI SISTEM 2 x DN 250 V KINETI 140/80 - odsek 2
Št. | Opis | Enota | Količina | Cena v EUR | Vrednost brez DDV
1.1 | Preddela
1.1.1 | Zakoličba trase vročevoda po obstoječi trasi, vkjučno s postavitvijo in zavarovanjem gradbenih profilov z označbo višin na mestih, kjer se menja smer in padec kinete. | m | 96 |  | 0
1.1.2 | Izdelava, postavitev in demontaža gradbenih profilov. | kos | 9 |  | 0
1.1.3 | Trasna in višinska obeležba obstoječih komunalnih in drugih vodov s strani upravljalcev vodov ter izvedba samih križanj z zaščito vodov skladno s soglasji in pod nadzorom upravljavca vodov vključno z obnovo opozorilnih trakov. Katastrski posnetek v skladu z zbirnim katastrom podzemnih komun. vodov in vnos v GIS upravljavca KA.
| - vodovod | kos | 2 |  | 0
| - TK vodi, PTT | kos | 2 |  | 0
| - kanalizacija | kos | 2 |  | 0
| - elektro vodi, javna razsvetljava | kos | 2 |  | 0
| - telemach | kos | 1 |  | 0
1.1.4 | Izvedba križanj z vsemi neevidentiranimi vodi in zaščito istih vodov skladno s soglasji ter pod nadzorom upravljavca vodov vključno z obnovo opozorilnih trakov. Katastrski posnetek v skladu z zbirnim katastrom podzemnih komun. vodov in vnos v GIS upravljavca. Obvezno priložiti fotografije vodov! | kos | 5 |  | 0
1.1.5 | Priprava gradbiščnega prostora in celotnega gradbišča v celotni dolžini in širini 6 m: odstranitev eventualnih ovir ( jumbo plakati, javna razsvetljava, prometni znaki, grmovja, drevesa, vse vrste ograj, temelji,...) in ureditev delovnih platojev. Po končanih delih je potrebno gradbišče pospraviti in vzpostaviti v prvotno stanje. | m2 | 576 |  | 0
1.1.6 | Ureditev provizorijev za prehod preko jarka v času gradnje v skladu s predpisi iz varstva pri delu z možnostjo prenosa in večkratno uporabo na celotni trasi. | kos | 1 |  | 0
1.1.7 | Varovanje stabilnosti obstoječih ograj, kandelabrov javne razsvetljave, podpornega zidu, elektrodrogovi, vključno s sanacijo morebitnih poškodb. | kos | 8 |  | 0
1.1 | SKUPAJ PREDDELA |  |  |  | 0
1.2 | Rušitvena dela
1.2.1 | Rušitev obstoječega zidanega jaška tlorisne dimenzije 2,3*1,9m in globine do 2m, debelina sten in plošče debeline do 30 cm, z nakladanjem na kamion in odvozom na deponijo ter plačilom vseh taks. | kos | 2 |  | 0
1.2.2 | Odstranitev kinete iz betonskih U pokrovov dimenzije cca 180*50 cm in debeline do 30 cm, vključno z odvozom na deponijo in s plačilom vseh taks. | m | 96 |  | 0
1.2.3 | Rušenje obstoječe podložne plošče, debeline 10 cm, širine 1,8 m, vključno z odvozom na deponijo in plačilom takse. | m2 | 86 |  | 0
1.2.4 | Čiščenje kinete, jaškov in odtokov iz jaškov,odstranitev mulja in gradbenega materiala vključno z nakladanjem in odvozom na trajno deponijo ter s plačilom vseh dajatev. | m2 | 175 |  | 0
1.2.5 | Rušenje obstoječe talne plošče, debeline 20 cm, širine 1,8 m, vključno z odvozom na deponijo in plačilom takse. | m2 | 86 |  | 0
1.2.6 | Odstranitev obstoječih jeklenih profilov | kos | 20 |  | 0
1.2 | SKUPAJ RUŠITVENA DELA |  |  |  | 0
1.3 | Zemeljska in gradbena dela
1.3.1 | Odriv humusa v debelini 20 cm na gradbiščno deponijo za kasnejšo uporabo. | m3 | 65 |  | 0
1.3.2 | Kombinirani (strojno - ročni) široki izkop mat. III. in IV. Ktg, naklon brežine 75°, (GNG norme) z odmetom na rob gr. jame, vključno s črpanjem vode iz gradbene jame. Širina izkopa je 2,4 m, globina do 2,0 m. | m3 | 490 |  | 0
1.3.3 | Strojni široki izkop mat. V. Ktg, naklon brežine 75°, (GNG norme) z odmetom na rob gr. jame, vključno s črpanjem vode iz gradbene jame. Širina izkopa je 2,4 m, globina do 2,0 m. | m3 | 6 |  | 0
1.3.4 | Ročno planiranje dna gradbenega - razširitev obsto talne plošče obstoječe kinete, natančnost +- 2 cm. | m2 | 115 |  | 0
1.3.5 | Strojno nakladanje in odvoz odvečnega materiala na deponijo k registriranemu zbiralcu tovrstnih odpadkov vključno s plačilom vseh dajatev. | m3 | 248 |  | 0
1.3.6 | Zasip gradbenega jarka z izkopanim materialom v slojih deb. 0,30 m ter komprimacija z lahkimi komprimacijskimi sredstvi do zbitosti tal 80 MPa. | m3 | 249 |  | 0
1.3.7 | Izdelava peščene posteljice za PE rebraste zaščitne cevi premera 110 mm. Deb. posteljice je 10 cm, vključno z dobavo materiala granulacije 4-16 mm. Op. Kabelska kanalizacija | m3 | 8 |  | 0
1.3.8 | Dobava peska in zasip PE rebraste zaščitne cevi premera 110 mm, v coni cevovoda s pripeljanim peskom zrnavosti 4-16 mm v sloju 20 cm nad temenom cevi ter komprimacija z lahkimi komprimacijskimi sredstvi. | m3 | 32 |  | 0
1.3.9 | Dobava in vgradnja PE rebraste zaščtine cevi premera 110 mm (dve cevi), vključno s spojnim, tesnilnim materialom in predvrvico. | m | 96 |  | 0
1.3.10 | Dobava in vgradnja PE kabelskega jaška DN 625, globine 1,0 m, vključno pokrovom 0,6x0,6 m, nosilnosti 400 kN ter betonsko podložno ploščo. | kos | 2 |  | 0
1.3.11 | Humusiranje po končanih delih s predhodno odstranjenim humusom v deb. 20 cm in zatravitev humusiranih površin s travnim semenom ob dodajanju umetnega gnojila. | m2 | 330 |  | 0
1.3.12 | Kompletna izvedba prehodov cevi preko stene objekta z vrtanjem, vsak preboj v dimenzijah cca 2 x 1,5 m, vključno s povrnitvijo v prvotno stanje (hidroizolacija, ometanje, zazidanje, tesnjenje…) z vsem potrebnim delom in materialom ter tesnili. | kos | 5 |  | 0
1.3 | SKUPAJ ZEMELJSKA IN GRADBENA DELA |  |  |  | 0
1.4 | Kineta
1.4.1 | Dobava, vgrajevanje s planiranjem in utrjevanjem zmrzlinsko odpornega tamponskega materiala ob in pod temeljem cca 20 cm, vključno z valjanjem do predpisane zbitosti 80 MPa in meritvami zbitosti (cca 2 meritve). | m3 | 23 |  | 0
1.4.2 | Vgradnja betonske podložne plošče z betonom C 12/15, debeline 10 cm in širine 1,8 m. Vključno z vsemi potrebnimi deli, materialom, opaženjem. | m2 | 86 |  | 0
1.4.3 | Vgradnja armiranobetonske talne plošče z betonom C 16/20, debeline 20 cm in širine 1,8 m, vključno z vgradnjo armaturne mreže Q131 v zgornji coni. Vključno z vsemi potrebnimi deli, materialom, opaženjem. | m2 | 86 |  | 0
1.4.4 | Zidanje stene z betonskimi zidaki širine 20 cm, malta za zidanje kvalitete C 25/30, vključno z delom in materialom za vgradnjo. | m2 | 155 |  | 0
1.4.5 | Dobava in vgradnja predizdelanih armiranobetosnki plošč dimenzije 1,8*0,5*0,2 m, beton kakovosti C 35/45, plošče biti odporne na prometno obremenitev. | kos | 192 |  | 0
1.4.6 | Dobava in vgradnja biutumenske tesnilne mase za tesnenje stikov med krovnimi ploščami. | m | 96 |  | 0
1.4.7 | Dobava in vgradnja čepaste folije. Vgradnja na zunanje stene in krovno ploščo kinete. 4.8m*96m | m2 | 461 |  | 0
1.4.8 | Vzidavanje jeklenih profilov - podpora vročevoda. | kos | 20 |  | 0
1.4.9 | Dobava in vgradnja jeklenega profila I 100, dolžina 1,8 m, jeklo kakovosti S 275, vroče cinkano - nosilec krovne plošče kinete na pravokotnih lomih. | kos | 10 |  | 0
1.4 | KINETA SKUPAJ |  |  |  | 0
1.5 | Jaški
Izvedba 2 jaškov velikosti cca 2,3x 1,9 x 1,8 m
1.5.1 | Planiranje dna gradbene jame z nabijanjem do toč. +- 2 cm. | m2 | 10 |  | 0
1.5.2 | Dobava in vgrajevanje podložnega betona C12/15, debeline 10 cm, vključno z opaženjem ter vsemi potrebnimi deli in materialom | m3 | 1 |  | 0
1.5.3 | Dobava in vgrajevanje AB dna jaška (vodoneprepustni beton) C35/45, debeline 20 cm, vključno z opaženjem ter vsemi potrebnimi deli in materialom | m3 | 2 |  | 0
1.5.4 | Dobava in izvedba hidroizolacije z IZOTEKTOM in čepasto folijo, vključno z delom in materialom | m2 | 36 |  | 0
1.5.5 | Zidanje stene jaška z betonskimi zidaki 20/20/40, višina stene do 180 cm, vključno z materialom in vgradnjo. | m2 | 40 |  | 0
1.5.6 | Dobava in vgraditev tipskih pokrovov 800/800 mm, prezračevalnih, z obešanko in ključavnico, za nosilnost 400 kN D 400 na vstopnih oknih jaškov. | kos | 2 |  | 0
1.5.7 | Dobava in vgradnja armaturnih palic premera 12 mm. | kg | 1200 |  | 0
1.5.8 | Dobava in vgradnja armaturne mreže Q378. | kg | 600 |  | 0
1.5.9 | Kompletna dobava in vgraditev cevi za odvodnjavanje iz jaška (cev mora prenesti nad 90° C) npr. gumijasta cev EPDM črne gume DN 50, vključno s sesalnimi spojkami, kompletno navezavo, prehodom skozi jašek in z iztokom. Odvodnjavanje iz jaška se izvede z dvema odtokoma. Oba odtoka se skupaj združita cca 1m od jaška v obstoječo meteorno kanalizacijo. Meteorna kanalizacija se določi na terenu, v kolikor bo to možno oz. prilagoditi obstoječem stanju na terenu | m | 40 |  | 0
1.5.10 | Izdelava armiranobetonske krovne plošče jaška debeline 20 cm in tlorisne velikosti 2.00*1,6 m, z vstopno odprtino svetlega prereza 80 x 80 cm. Armatura v skladu z armaturnim načrtom. | kos | 2 |  | 0
1.5.11 | Dobava in vgradnja vstopne lestve iz nerjavnega jekla v jašku l=1,5 m, vključno z vsemi potrebnimi deli in materialom za vgradnjo | kos | 2 |  | 0
1.5 | JAŠKI SKUPAJ 2x |  |  |  | 0
1.6 | Zaključna in ostala dela
1.6.1 | Dobava in polaganje opozorilnega traku "VROČEVOD" 30 cm nad temenom kinete. | m | 96 |  | 0
1.6.2 | Geodetski posnetek izvedenega cevovoda in križanj ter vnos v kataster, skladno z navodili za izdelavo katastra KP Velenje. | m | 96 |  | 0
1.6.3 | Projektantski nadzor | ur | 20 |  | 0
1.6 | SKUPAJ ZAKLJUČNA DELA |  |  |  | 0
| DVO CEVNI SISTEM DN 250 SKUPAJ |  |  |  | 0

## Odsek 3
DVO CEVNI SISTEM 2 x DN 250 V KINETI 140/80 - odsek 3
Št. | Opis | Enota | Količina | Cena v EUR | Vrednost brez DDV
1.1 | Preddela
1.1.1 | Zakoličba trase vročevoda po obstoječi trasi, vkjučno s postavitvijo in zavarovanjem gradbenih profilov z označbo višin na mestih, kjer se menja smer in padec kinete. | m | 113 |  | 0
1.1.2 | Izdelava, postavitev in demontaža gradbenih profilov. | kos | 17 |  | 0
1.1.3 | Trasna in višinska obeležba obstoječih komunalnih in drugih vodov s strani upravljalcev vodov ter izvedba samih križanj z zaščito vodov skladno s soglasji in pod nadzorom upravljavca vodov vključno z obnovo opozorilnih trakov. Katastrski posnetek v skladu z zbirnim katastrom podzemnih komun. vodov in vnos v GIS upravljavca KA. |  |  |  | 0
| - vodovod | kos | 3 |  | 0
| - TK vodi, PTT | kos | 3 |  | 0
| - kanalizacija | kos | 1 |  | 0
| - elektro vodi, javna razsvetljava | kos | 1 |  | 0
| - telemach | kos | 1 |  | 0
1.1.4 | Izvedba križanj z vsemi neevidentiranimi vodi in zaščito istih vodov skladno s soglasji ter pod nadzorom upravljavca vodov vključno z obnovo opozorilnih trakov. Katastrski posnetek v skladu z zbirnim katastrom podzemnih komun. vodov in vnos v GIS upravljavca. Obvezno priložiti fotografije vodov! | kos | 5 |  | 0
1.1.5 | Priprava gradbiščnega prostora in celotnega gradbišča v celotni dolžini in širini 6 m: odstranitev eventualnih ovir ( jumbo plakati, javna razsvetljava, prometni znaki, grmovja, drevesa, vse vrste ograj, temelji,...) in ureditev delovnih platojev. Po končanih delih je potrebno gradbišče pospraviti in vzpostaviti v prvotno stanje. | m2 | 678 |  | 0
1.1.6 | Ureditev provizorijev za prehod preko jarka v času gradnje v skladu s predpisi iz varstva pri delu z možnostjo prenosa in večkratno uporabo na celotni trasi. | kos | 1 |  | 0
1.1.7 | Varovanje stabilnosti obstoječih ograj, kandelabrov javne razsvetljave, elektrodrogovi, vključno s sanacijo morebitnih poškodb. | kos | 5 |  | 0
1.1.8 | Strojno rušenje dreves (z motorno žago) z razžaganjem debla in vej , strojno nakladanje in odvoz na deponijo, vključno s stroški deponiranja:
| - drevesa debeline 20-30 cm | kos | 2 |  | 0
| - drevesa debeline 30-40 cm | kos | 2 |  | 0
1.1.9 | Izkop - ruvanje panjev dreves z nalaganjem na kamione in odvozom na deponijo, vključno s stroški deponiranja. | kos | 4 |  | 0
1.1.10 | Odstranitev oz. demontaža obstoječih panelnih ograj, deponiranje za kasnejšo uporabo in znova montaža in vzpostavitev v prvotno stanje, vkključno z vsemi deli in materialom. | m | 60 |  | 0
1.1 | SKUPAJ PREDDELA |  |  |  | 0
1.2 | Rušitvena dela
1.2.1 | Rušenje obstoječih robnikov na betonski podlagi z nakladanjem na kamion in odvoz na deponijo, vključno s plačilom takse | m | 30 |  | 0
1.2.2 | Odstranitev kinete iz betonskih U pokrovov dimenzije cca 180*50 cm in debeline do 30 cm, vključno z odvozom na deponijo in s plačilom vseh taks. | m | 113 |  | 0
1.2.3 | Odrez asfalta (obojestransko) | m | 5 |  | 0
1.2.4 | Rušenje asfaltnih površine ne glede na sestavo, debeline do 14 cm, z nakladanjem na kamion, odvoz na začasno deponijo, kjer se izkopani asfalt zmelje in vgradi nazaj kot tamponski zasip. | m3 | 2 |  | 0
1.2.5 | Odstranitev obstoječih tlakovcev različnih oblik na celotni trasi ter ponovna kompletna dobava in vgradnja, vzpostavitev v prvotno stanje. Tlakovci se položijo na suho betonsko posteljico 0/4 mm, debeline 20 cm z izravnavo ter polnjenjem rež s peskom za fugiranje tlakovcev. Vključno z delom in dobavo materiala. | m2 | 20 |  | 0
1.2.6 | Rušenje obstoječe podložne plošče, debeline 10 cm, širine 1,8 m, vključno z odvozom na deponijo in plačilom takse. | m2 | 102 |  | 0
1.2.7 | Čiščenje kinete, jaškov in odtokov iz jaškov,odstranitev mulja in gradbenega materiala vključno z nakladanjem in odvozom na trajno deponijo ter s plačilom vseh dajatev. | m2 | 271 |  | 0
1.2.8 | Rušenje obstoječe talne plošče, debeline 20 cm, širine 1,8 m, vključno z odvozom na deponijo in plačilom takse. | m2 | 102 |  | 0
1.2.9 | Odstranitev obstoječih jeklenih profilov | kos | 23 |  | 0
1.2 | SKUPAJ RUŠITVENA DELA |  |  |  | 0
1.3 | Zemeljska in gradbena dela
1.3.1 | Odriv humusa v debelini 20 cm na gradbiščno deponijo za kasnejšo uporabo. | m3 | 77 |  | 0
1.3.2 | Kombinirani (strojno - ročni) široki izkop mat. III. in IV. Ktg, naklon brežine 75°, (GNG norme) z odmetom na rob gr. jame, vključno s črpanjem vode iz gradbene jame. Širina izkopa je 2,4 m, globina do 2,0 m. | m3 | 580 |  | 0
1.3.3 | Strojni široki izkop mat. V. Ktg, naklon brežine 75°, (GNG norme) z odmetom na rob gr. jame, vključno s črpanjem vode iz gradbene jame. Širina izkopa je 2,4 m, globina do 2,0 m. | m3 | 4 |  | 0
1.3.4 | Ročno planiranje dna gradbenega - razširitev obsto talne plošče obstoječe kinete, natančnost +- 2 cm. | m2 | 271 |  | 0
1.3.5 | Strojno nakladanje in odvoz odvečnega materiala na deponijo k registriranemu zbiralcu tovrstnih odpadkov vključno s plačilom vseh dajatev. | m3 | 48 |  | 0
1.3.6 | Zasip gradbenega jarka z izkopanim materialom v slojih deb. 0,30 m ter komprimacija z lahkimi komprimacijskimi sredstvi do zbitosti tal 80 MPa. | m3 | 534 |  | 0
1.3.7 | Dobava, vgarajevanje s planiranjem in utrjevanjem zmrzlinsko odpornega tamponskega materiala v cestno telo v debelini 40 cm, vključno z valjanjem do predpisane zbitosti 100 MPa in meritvami zbitosti (cca 2 meritve). | m3 | 7 |  | 0
1.3.8 | Dobava in vgrajevanje asfalta v območje pešpoti, nosilni sloj bitumizirani drobljenec AC22 BASE B70/100 A5, v debelini 6 cm oz. prilagoditi na obstoječe stanje. Izvedba po zahtevi upravljavca ceste. Vključno z emulzijo za sprijemnost z obstoječim cestiščem.
| - nosilni sloj AC 8 | m2 | 18 |  | 0
1.3.9 | Izdelava peščene posteljice za PE rebraste zaščitne cevi premera 110 mm. Deb. posteljice je 10 cm, vključno z dobavo materiala granulacije 4-16 mm. Op. Kabelska kanalizacija | m3 | 9 |  | 0
1.3.10 | Dobava peska in zasip PE rebraste zaščitne cevi premera 110 mm, v coni cevovoda s pripeljanim peskom zrnavosti 4-16 mm v sloju 20 cm nad temenom cevi ter komprimacija z lahkimi komprimacijskimi sredstvi. | m3 | 38 |  | 0
1.3.11 | Dobava in vgradnja PE rebraste zaščtine cevi premera 110 mm (dve cevi), vključno s spojnim, tesnilnim materialom in predvrvico. | m | 113 |  | 0
1.3.12 | Dobava in vgradnja PE kabelskega jaška DN 625, globine 1,0 m, vključno pokrovom 0,6x0,6 m, nosilnosti 400 kN ter betonsko podložno ploščo. | kos | 1 |  | 0
1.3.13 | Humusiranje po končanih delih s predhodno odstranjenim humusom v deb. 20 cm in zatravitev humusiranih površin s travnim semenom ob dodajanju umetnega gnojila. | m2 | 385 |  | 0
1.3.14 | Kompletna izvedba prehodov cevi preko stene objekta z vrtanjem, vsak preboj v dimenzijah cca 2 x 1,5 m, vključno s povrnitvijo v prvotno stanje (hidroizolacija, ometanje, zazidanje, tesnjenje…) z vsem potrebnim delom in materialom ter tesnili. | kos | 5 |  | 0
1.3.15 | Dobava in polaganje betonskih robnikov 10/25 cm, na betonsko podlago C 16/20, vključno z vsemi potrebnimi deli in materialom | m | 20 |  | 0
1.3.16 | Dobava in polaganje cestnih betonskih robnikov 15/25 cm, na betonsko podlago C 16/20, vključno z vsemi potrebnimi deli in materialom | m | 10 |  | 0
1.3 | SKUPAJ ZEMELJSKA IN GRADBENA DELA |  |  |  | 0
1.4 | Kineta
1.4.1 | Dobava, vgrajevanje s planiranjem in utrjevanjem zmrzlinsko odpornega tamponskega materiala ob in pod temeljem cca 20 cm, vključno z valjanjem do predpisane zbitosti 80 MPa in meritvami zbitosti (cca 2 meritve). | m3 | 20 |  | 0
1.4.2 | Vgradnja betonske podložne plošče z betonom C 12/15, debeline 10 cm in širine 1,8 m. Vključno z vsemi potrebnimi deli, materialom, opaženjem. | m2 | 102 |  | 0
1.4.3 | Vgradnja armiranobetonske talne plošče z betonom C 16/20, debeline 20 cm in širine 1,8 m, vključno z vgradnjo armaturne mreže Q131 v zgornji coni. Vključno z vsemi potrebnimi deli, materialom, opaženjem. | m2 | 102 |  | 0
1.4.4 | Zidanje stene z betonskimi zidaki širine 20 cm, malta za zidanje kvalitete C 25/30, vključno z delom in materialom za vgradnjo. | m2 | 181 |  | 0
1.4.5 | Dobava in vgradnja predizdelanih armiranobetosnki plošč dimenzije 1,8*0,5*0,2 m, beton kakovosti C 35/45, plošče biti odporne na prometno obremenitev. | kos | 226 |  | 0
1.4.6 | Dobava in vgradnja biutumenske tesnilne mase za tesnenje stikov med krovnimi ploščami. | m | 113 |  | 0
1.4.7 | Dobava in vgradnja čepaste folije. Vgradnja na zunanje stene in krovno ploščo kinete. 4.8m*113m | m2 | 542 |  | 0
1.4.8 | Vzidavanje jeklenih profilov - podpora vročevoda. | kos | 23 |  | 0
1.4.9 | Dobava in vgradnja jeklenega profila I 100, dolžina 1,8 m, jeklo kakovosti S 275, vroče cinkano - nosilec krovne plošče kinete na pravokotnih lomih. | kos | 10 |  | 0
1.4 | KINETA SKUPAJ |  |  |  | 0
1.5 | Zaključna in ostala dela
1.5.1 | Dobava in polaganje opozorilnega traku "VROČEVOD" 30 cm nad temenom kinete. | m | 113 |  | 0
1.5.2 | Geodetski posnetek izvedenega cevovoda in križanj ter vnos v kataster, skladno z navodili za izdelavo katastra KP Velenje. | m | 113 |  | 0
1.5.3 | Projektantski nadzor | ur | 20 |  | 0
1.5 | SKUPAJ ZAKLJUČNA DELA |  |  |  | 0
| DVO CEVNI SISTEM DN 250 SKUPAJ |  |  |  | 0

## Odsek 4
DVO CEVNI SISTEM 2 x DN 250 V KINETI 140/80 - odsek 4
Št. | Opis | Enota | Količina | Cena v EUR | Vrednost brez DDV
1.1 | Preddela
1.1.1 | Zakoličba trase vročevoda po obstoječi trasi, vkjučno s postavitvijo in zavarovanjem gradbenih profilov z označbo višin na mestih, kjer se menja smer in padec kinete. | m | 231 |  | 0
1.1.2 | Izdelava, postavitev in demontaža gradbenih profilov. | kos | 17 |  | 0
1.1.3 | Trasna in višinska obeležba obstoječih komunalnih in drugih vodov s strani upravljalcev vodov ter izvedba samih križanj z zaščito vodov skladno s soglasji in pod nadzorom upravljavca vodov vključno z obnovo opozorilnih trakov. Katastrski posnetek v skladu z zbirnim katastrom podzemnih komun. vodov in vnos v GIS upravljavca KA. |  |  |  | 0
| - vodovod | kos | 2 |  | 0
| - TK vodi, PTT | kos | 5 |  | 0
| - kanalizacija | kos | 2 |  | 0
| - elektro vodi, javna razsvetljava | kos | 4 |  | 0
| - telemach | kos | 1 |  | 0
1.1.4 | Izvedba križanj z vsemi neevidentiranimi vodi in zaščito istih vodov skladno s soglasji ter pod nadzorom upravljavca vodov vključno z obnovo opozorilnih trakov. Katastrski posnetek v skladu z zbirnim katastrom podzemnih komun. vodov in vnos v GIS upravljavca. Obvezno priložiti fotografije vodov! | kos | 5 |  | 0
1.1.5 | Priprava gradbiščnega prostora in celotnega gradbišča v celotni dolžini in širini 6 m: odstranitev eventualnih ovir ( jumbo plakati, javna razsvetljava, prometni znaki, grmovja, drevesa, vse vrste ograj, temelji,...) in ureditev delovnih platojev. Po končanih delih je potrebno gradbišče pospraviti in vzpostaviti v prvotno stanje. | m2 | 1386 |  | 0
1.1.6 | Ureditev provizorijev za prehod preko jarka v času gradnje v skladu s predpisi iz varstva pri delu z možnostjo prenosa in večkratno uporabo na celotni trasi. | kos | 1 |  | 0
1.1.7 | Varovanje stabilnosti obstoječih ograj, kandelabrov javne razsvetljave, elektrodrogovi, vključno s sanacijo morebitnih poškodb. | kos | 8 |  | 0
1.1 | SKUPAJ PREDDELA |  |  |  | 0
1.2 | Rušitvena dela
1.2.1 | Rušitev obstoječega zidanega jaška tlorisne dimenzije 2,6*2,5m in globine do 2m, debelina sten in plošče debeline do 30 cm, z nakladanjem na kamion in odvozom na deponijo ter plačilom vseh taks. | kos | 2 |  | 0
1.2.2 | Rušenje obstoječih robnikov na betonski podlagi z nakladanjem na kamion in odvoz na deponijo, vključno s plačilom takse | m | 24 |  | 0
1.2.3 | Odstranitev kinete iz betonskih U pokrovov dimenzije cca 180*50 cm in debeline do 30 cm, vključno z odvozom na deponijo in s plačilom vseh taks. | m | 231 |  | 0
1.2.4 | Odrez asfalta (obojestransko) | m | 27 |  | 0
1.2.5 | Rušenje asfaltnih površine ne glede na sestavo, debeline do 14 cm, z nakladanjem na kamion, odvoz na začasno deponijo, kjer se izkopani asfalt zmelje in vgradi nazaj kot tamponski zasip. | m3 | 10 |  | 0
1.2.6 | Rušenje obstoječe podložne plošče, debeline 10 cm, širine 1,8 m, vključno z odvozom na deponijo in plačilom takse. | m2 | 208 |  | 0
1.2.7 | Čiščenje kinete, jaškov in odtokov iz jaškov,odstranitev mulja in gradbenega materiala vključno z nakladanjem in odvozom na trajno deponijo ter s plačilom vseh dajatev. | m2 | 554 |  | 0
1.2.8 | Rušenje obstoječe talne plošče, debeline 20 cm, širine 1,8 m, vključno z odvozom na deponijo in plačilom takse. | m2 | 208 |  | 0
1.2.9 | Odstranitev obstoječih jeklenih profilov | kos | 46 |  | 0
1.2 | SKUPAJ RUŠITVENA DELA |  |  |  | 0
1.3 | Zemeljska in gradbena dela
1.3.1 | Odriv humusa v debelini 20 cm na gradbiščno deponijo za kasnejšo uporabo. | m3 | 139 |  | 0
1.3.2 | Kombinirani (strojno - ročni) široki izkop mat. III. in IV. Ktg, naklon brežine 75°, (GNG norme) z odmetom na rob gr. jame, vključno s črpanjem vode iz gradbene jame. Širina izkopa je 2,4 m, globina do 2,0 m. | m3 | 1200 |  | 0
1.3.3 | Strojni široki izkop mat. V. Ktg, naklon brežine 75°, (GNG norme) z odmetom na rob gr. jame, vključno s črpanjem vode iz gradbene jame. Širina izkopa je 2,4 m, globina do 2,0 m. | m3 | 2 |  | 0
1.3.4 | Ročno planiranje dna gradbenega - razširitev obsto talne plošče obstoječe kinete, natančnost +- 2 cm. | m2 | 554.4 |  | 0
1.3.5 | Strojno nakladanje in odvoz odvečnega materiala na deponijo k registriranemu zbiralcu tovrstnih odpadkov vključno s plačilom vseh dajatev. | m3 | 133.5 |  | 0
1.3.6 | Zasip gradbenega jarka z izkopanim materialom v slojih deb. 0,30 m ter komprimacija z lahkimi komprimacijskimi sredstvi do zbitosti tal 80 MPa. | m3 | 1068 |  | 0
1.3.7 | Dobava, vgarajevanje s planiranjem in utrjevanjem zmrzlinsko odpornega tamponskega materiala v cestno telo v debelini 40 cm, vključno z valjanjem do predpisane zbitosti 100 MPa in meritvami zbitosti (cca 2 meritve). | m3 | 35.5 |  | 0
1.3.8 | Dobava in vgrajevanje dvoslojnega asfalta, nosilni sloj bitumizirani drobljenec AC22 BASE B70/100 A3, v debelini 6 cm, frakcije 0-22 mm in obrabni sloj bituminizirani beton AC8 surf B70/100 A3 v debelini 4 cm, frakcije 0-11 mm. Izvedba po zahtevi upravljavca ceste.
| - nosilni sloj AC 22 | m2 | 67 |  | 0
| - nosilni sloj AC 8 | m2 | 67 |  | 0
1.3.9 | Dobava in vgrajevanje asfalta v območje pešpoti, nosilni sloj bitumizirani drobljenec AC22 BASE B70/100 A5, v debelini 6 cm oz. prilagoditi na obstoječe stanje. Izvedba po zahtevi upravljavca ceste. Vključno z emulzijo za sprijemnost z obstoječim cestiščem.
| - nosilni sloj AC 8 | m2 | 28 |  | 0
1.3.10 | Izdelava peščene posteljice za PE rebraste zaščitne cevi premera 110 mm. Deb. posteljice je 10 cm, vključno z dobavo materiala granulacije 4-16 mm. Op. Kabelska kanalizacija | m3 | 19 |  | 0
1.3.11 | Dobava peska in zasip PE rebraste zaščitne cevi premera 110 mm, v coni cevovoda s pripeljanim peskom zrnavosti 4-16 mm v sloju 20 cm nad temenom cevi ter komprimacija z lahkimi komprimacijskimi sredstvi. | m3 | 79 |  | 0
1.3.12 | Dobava in vgradnja PE rebraste zaščtine cevi premera 110 mm (dve cevi), vključno s spojnim, tesnilnim materialom in predvrvico. | m | 231 |  | 0
1.3.13 | Dobava in vgradnja PE kabelskega jaška DN 625, globine 1,0 m, vključno pokrovom 0,6x0,6 m, nosilnosti 400 kN ter betonsko podložno ploščo. | kos | 7 |  | 0
1.3.14 | Humusiranje po končanih delih s predhodno odstranjenim humusom v deb. 20 cm in zatravitev humusiranih površin s travnim semenom ob dodajanju umetnega gnojila. | m2 | 700 |  | 0
1.3.15 | Kompletna izvedba prehodov cevi preko stene objekta z vrtanjem, vsak preboj v dimenzijah cca 2 x 1,5 m, vključno s povrnitvijo v prvotno stanje (hidroizolacija, ometanje, zazidanje, tesnjenje…) z vsem potrebnim delom in materialom ter tesnili. | kos | 8 |  | 0
1.3.16 | Dobava in polaganje betonskih robnikov 10/25 cm, na betonsko podlago C 16/20, vključno z vsemi potrebnimi deli in materialom | m | 8 |  | 0
1.3.17 | Dobava in polaganje cestnih betonskih robnikov 15/25 cm, na betonsko podlago C 16/20, vključno z vsemi potrebnimi deli in materialom | m | 16 |  | 0
1.3 | SKUPAJ ZEMELJSKA IN GRADBENA DELA |  |  |  | 0
1.4 | Kineta
1.4.1 | Dobava, vgrajevanje s planiranjem in utrjevanjem zmrzlinsko odpornega tamponskega materiala ob in pod temeljem cca 20 cm, vključno z valjanjem do predpisane zbitosti 80 MPa in meritvami zbitosti (cca 2 meritve). | m3 | 42 |  | 0
1.4.2 | Vgradnja betonske podložne plošče z betonom C 12/15, debeline 10 cm in širine 1,8 m. Vključno z vsemi potrebnimi deli, materialom, opaženjem. | m2 | 208 |  | 0
1.4.3 | Vgradnja armiranobetonske talne plošče z betonom C 16/20, debeline 20 cm in širine 1,8 m, vključno z vgradnjo armaturne mreže Q131 v zgornji coni. Vključno z vsemi potrebnimi deli, materialom, opaženjem. | m2 | 208 |  | 0
1.4.4 | Zidanje stene z betonskimi zidaki širine 20 cm, malta za zidanje kvalitete C 25/30, vključno z delom in materialom za vgradnjo. | m2 | 370 |  | 0
1.4.5 | Dobava in vgradnja predizdelanih armiranobetosnki plošč dimenzije 1,8*0,5*0,2 m, beton kakovosti C 35/45, plošče biti odporne na prometno obremenitev. | kos | 462 |  | 0
1.4.6 | Dobava in vgradnja biutumenske tesnilne mase za tesnenje stikov med krovnimi ploščami. | m | 231 |  | 0
1.4.7 | Dobava in vgradnja čepaste folije. Vgradnja na zunanje stene in krovno ploščo kinete. 4.8m*231m | m2 | 1109 |  | 0
1.4.8 | Vzidavanje jeklenih profilov - podpora vročevoda. | kos | 46 |  | 0
1.4.9 | Dobava in vgradnja jeklenega profila I 100, dolžina 1,8 m, jeklo kakovosti S 275, vroče cinkano - nosilec krovne plošče kinete na pravokotnih lomih. | kos | 20 |  | 0
1.4 | KINETA SKUPAJ |  |  |  | 0
1.5 | Jaški
Izvedba 2 jaškov velikosti cca 2,6 x 2,5 x 1,8 m
1.5.1 | Planiranje dna gradbene jame z nabijanjem do toč. +- 2 cm. | m2 | 14 |  | 0
1.5.2 | Dobava in vgrajevanje podložnega betona C12/15, debeline 10 cm, vključno z opaženjem ter vsemi potrebnimi deli in materialom | m3 | 2 |  | 0
1.5.3 | Dobava in vgrajevanje AB dna jaška (vodoneprepustni beton) C35/45, debeline 20 cm, vključno z opaženjem ter vsemi potrebnimi deli in materialom | m3 | 2.6 |  | 0
1.5.4 | Dobava in izvedba hidroizolacije z IZOTEKTOM in čepasto folijo, vključno z delom in materialom | m2 | 62 |  | 0
1.5.5 | Zidanje stene jaška z betonskimi zidaki 20/20/40, višina stene do 180 cm, vključno z materialom in vgradnjo. | m2 | 40 |  | 0
1.5.6 | Dobava in vgraditev tipskih pokrovov 800/800 mm, prezračevalnih, z obešanko in ključavnico, za nosilnost 400 kN D 400 na vstopnih oknih jaškov. | kos | 2 |  | 0
1.5.7 | Dobava in vgradnja armaturnih palic premera 12 mm. | kg | 1400 |  | 0
1.5.8 | Dobava in vgradnja armaturne mreže Q378. | kg | 600 |  | 0
1.5.9 | Kompletna dobava in vgraditev cevi za odvodnjavanje iz jaška (cev mora prenesti nad 90° C) npr. gumijasta cev EPDM črne gume DN 50, vključno s sesalnimi spojkami, kompletno navezavo, prehodom skozi jašek in z iztokom. Odvodnjavanje iz jaška se izvede z dvema odtokoma. Oba odtoka se skupaj združita cca 1m od jaška v obstoječo meteorno kanalizacijo. Meteorna kanalizacija se določi na terenu, v kolikor bo to možno oz. prilagoditi obstoječem stanju na terenu | m | 80 |  | 0
1.5.10 | Izdelava armiranobetonske krovne plošče jaška debeline 20 cm in tlorisne velikosti 2.5*2,6m, z vstopno odprtino svetlega prereza 80 x 80 cm. Armatura v skadu z armaturnim načrtom. | kos | 2 |  | 0
1.5.11 | Dobava in vgradnja vstopne lestve iz nerjavnega jekla v jašku l=1,5 m, vključno z vsemi potrebnimi deli in materialom za vgradnjo | kos | 2 |  | 0
1.5.12 | Dobava in vgraditev tipskih povoznih pokrovov 800/800 mm, nosilnost 400 kN D 400 na vstopnih oknih jaškov. | kos | 2 |  | 0
1.5 | JAŠKI SKUPAJ 2x |  |  |  | 0
1.6 | Zaključna in ostala dela
1.6.1 | Dobava in polaganje opozorilnega traku "VROČEVOD" 30 cm nad temenom kinete. | m | 231 |  | 0
1.6.2 | Geodetski posnetek izvedenega cevovoda in križanj ter vnos v kataster, skladno z navodili za izdelavo katastra KP Velenje. | m | 231 |  | 0
1.6.3 | Projektantski nadzor | ur | 20 |  | 0
1.6 | SKUPAJ ZAKLJUČNA DELA |  |  |  | 0
| DVO CEVNI SISTEM DN 250 SKUPAJ |  |  |  | 0

## Odsek 5
DVO CEVNI SISTEM 2 x DN 100 V CEVI fi 600 - odsek 5
Št. | Opis | Enota | Količina | Cena v EUR | Vrednost brez DDV
1.1 | Preddela
1.1.1 | Zakoličba trase vročevoda po obstoječi trasi, vkjučno s postavitvijo in zavarovanjem gradbenih profilov z označbo višin na mestih, kjer se menja smer in padec kinete. | m | 55 |  | 0
1.1.2 | Izdelava, postavitev in demontaža gradbenih profilov. | kos | 3 |  | 0
1.1.3 | Trasna in višinska obeležba obstoječih komunalnih in drugih vodov s strani upravljalcev vodov ter izvedba samih križanj z zaščito vodov skladno s soglasji in pod nadzorom upravljavca vodov vključno z obnovo opozorilnih trakov. Katastrski posnetek v skladu z zbirnim katastrom podzemnih komun. vodov in vnos v GIS upravljavca KA.
| - vodovod | kos | 1 |  | 0
| - TK vodi | kos | 1 |  | 0
| - kanalizacija | kos | 1 |  | 0
| - elektro vodi, javna razsvetljava | kos | 1 |  | 0
| - telemach | kos | 1 |  | 0
1.1.4 | Izvedba križanj z vsemi neevidentiranimi vodi in zaščito istih vodov skladno s soglasji ter pod nadzorom upravljavca vodov vključno z obnovo opozorilnih trakov. Katastrski posnetek v skladu z zbirnim katastrom podzemnih komun. vodov in vnos v GIS upravljavca. Obvezno priložiti fotografije vodov! | kos | 2 |  | 0
1.1.5 | Priprava gradbiščnega prostora in celotnega gradbišča v celotni dolžini in širini 6 m: odstranitev eventualnih ovir ( jumbo plakati, javna razsvetljava, prometni znaki, grmovja, drevesa, vse vrste ograj, temelji,...) in ureditev delovnih platojev. Po končanih delih je potrebno gradbišče pospraviti in vzpostaviti v prvotno stanje. | m2 | 330 |  | 0
1.1.6 | Ureditev provizorijev za prehod preko jarka v času gradnje v skladu s predpisi iz varstva pri delu z možnostjo prenosa in večkratno uporabo na celotni trasi. | kos | 1 |  | 0
1.1.7 | Varovanje stabilnosti obstoječih ograj, kandelabrov javne razsvetljave, elektrodrogovi, vključno s sanacijo morebitnih poškodb. | kos | 2 |  | 0
1.1.8 | Strojno rušenje dreves (z motorno žago) z razžaganjem debla in vej , strojno nakladanje in odvoz na deponijo, vključno s stroški deponiranja:
| - drevesa debeline 10-20 cm | kos | 1 |  | 0
1.1.9 | Izkop - ruvanje panjev dreves z nalaganjem na kamione in odvozom na deponijo, vključno s stroški deponiranja. Upoštevati ruvanje obstoječih panjev na trasi kinete. | kos | 4 |  | 0
1.1 | SKUPAJ PREDDELA |  |  |  | 0
1.2 | Rušitvena dela
1.2.1 | Rušenje obstoječih robnikov na betonski podlagi z nakladanjem na kamion in odvoz na deponijo, vključno s plačilom takse | m | 10 |  | 0
1.2.2 | Odrez asfalta. | m | 3 |  | 0
1.2.3 | Rušenje asfaltnih površine ne glede na sestavo, debeline do 14 cm, z nakladanjem na kamion, odvoz na začasno deponijo, kjer se izkopani asfalt zmelje in vgradi nazaj kot tamponski zasip. | m3 | 1 |  | 0
1.2.4 | Čiščenje kinete, jaškov in odtokov iz jaškov,odstranitev mulja in gradbenega materiala vključno z nakladanjem in odvozom na trajno deponijo ter s plačilom vseh dajatev. | m2 | 55 |  | 0
1.2.5 | Odstranitev obstoječih jeklenih profilov | kos | 5 |  | 0
1.2 | SKUPAJ RUŠITVENA DELA |  |  |  | 0
1.3 | Zemeljska in gradbena dela
1.3.1 | Odriv humusa v debelini 20 cm na gradbiščno deponijo za kasnejšo uporabo. | m3 | 22 |  | 0
1.3.2 | Kombinirani (strojno - ročni) široki izkop mat. III. in IV. Ktg, naklon brežine 75°, (GNG norme) z odmetom na rob gr. jame, vključno s črpanjem vode iz gradbene jame. Širina izkopa je 2,1 m, globina do1,8 m. | m3 | 140 |  | 0
1.3.3 | Strojni široki izkop mat. V. Ktg, naklon brežine 75°, (GNG norme) z odmetom na rob gr. jame, vključno s črpanjem vode iz gradbene jame. Širina izkopa je 2,1 m, globina do 1,8 m. | m3 | 3 |  | 0
1.3.4 | Ročno planiranje dna gradbenega - razširitev obsto talne plošče obstoječe kinete, natančnost +- 2 cm. | m2 | 66 |  | 0
1.3.5 | Izdelava peščene posteljice, z zmrzlinsko odpornim peščenim materialom, za cev po projektiranem padcu. Deb. posteljice je 10cm, vključno z dobavo peščenega materiala granulacije 4-16mm. | m3 | 7 |  | 0
1.3.6 | Izvedba obsipa in nadsutja cevi z zmrzlinsko odpornim peščenim materialom vključno z dobavo materiala granulacije 4-16mm. Debelina nadsutja cevi je 20cm. | m3 | 67 |  | 0
1.3.7 | Strojno nakladanje in odvoz odvečnega materiala na deponijo k registriranemu zbiralcu tovrstnih odpadkov vključno s plačilom vseh dajatev. | m3 | 75 |  | 0
1.3.8 | Zasip gradbenega jarka z izkopanim materialom v slojih deb. 0,30 m ter komprimacija z lahkimi komprimacijskimi sredstvi do zbitosti tal 80 MPa. | m3 | 68 |  | 0
1.3.9 | Dobava, vgarajevanje s planiranjem in utrjevanjem zmrzlinsko odpornega tamponskega materiala v cestno telo v debelini 40 cm, vključno z valjanjem do predpisane zbitosti 100 MPa in meritvami zbitosti (cca 2 meritvi). | m3 | 2 |  | 0
1.3.10 | Dobava in vgrajevanje asfalta v območje pešpoti, nosilni sloj bitumizirani drobljenec AC22 BASE B70/100 A5, v debelini 6 cm oz. prilagoditi na obstoječe stanje. Izvedba po zahtevi upravljavca ceste. Vključno z emulzijo za sprijemnost z obstoječim cestiščem.
| - nosilni sloj AC 8 | m2 | 10 |  | 0
1.3.11 | Humusiranje po končanih delih s predhodno odstranjenim humusom v deb. 20 cm in zatravitev humusiranih površin s travnim semenom ob dodajanju umetnega gnojila. | m2 | 110 |  | 0
1.3.12 | Kompletna izvedba prehodov cevi preko stene objekta z vrtanjem, vsak preboj v dimenzijah cca 2 x 1,5 m, vključno s povrnitvijo v prvotno stanje (hidroizolacija, ometanje…) z vsem potrebnim delom in materialom ter tesnili. | kos | 2 |  | 0
1.3.13 | Dobava in polaganje betonskih robnikov 15/25 cm, na betonsko podlago C 16/20, vključno z vsemi potrebnimi deli in materialom | m | 5 |  | 0
1.3.14 | Dobava in polaganje betonskih robnikov 10/25 cm, na betonsko podlago C 16/20, vključno z vsemi potrebnimi deli in materialom | m | 5 |  | 0
1.3 | SKUPAJ ZEMELJSKA IN GRADBENA DELA |  |  |  | 0
1.4 | Kineta
1.4.1 | Kompletna izvedba odstranitve obstoječega toplovoda - kinete (dvig zgornje 1/2 BC cevi fi 60 cm, spodnje 1/2 BC cevi za pregled in sanacijo toplovoda) ter ponovna postavitev obstoječih BC cevi z vsem potrebnim delom in materialom. | m | 19 |  | 0
1.4.2 | Kompletna odstranitev obstoječega toplovoda - kinete (odstranitev zgornje 1/2 BC cevi fi 60 cm, odstranitev podpor ter spodnje 1/2 BC cevi) z odvozom na urejeno komunalno deponijo, vključno z plačilom vseh potrebnih taks in vsemi potrebnim delom. | m | 36 |  | 0
1.4.3 | Dobava in vgradnja novih BC cevi fi 60 cm za vzpostavitev kinete na obstoječem toplovodu (zgornje1/2, spodnje1/2 BC cevi) vključno z vsemi potrebmi deli in materiali | m | 36 |  | 0
1.4.4 | Vzidavanje jeklenih profilov - podpora vročevoda. | kos | 5 |  | 0
1.4.5 | Dobava in vgradnja biutumenske tesnilne mase za tesnenje stikov med krovnimi ploščami. | m | 55 |  | 0
1.4.6 | Dobava in vgradnja čepaste folije. Vgradnja na zunanje stene in krovno ploščo kinete. | m2 | 33 |  | 0
1.4.7 | Dobava in vgradnja jeklenega profila I 100, dolžina 1,8 m, jeklo kakovosti S 275, vroče cinkano - nosilec krovne plošče kinete na pravokotnih lomih. | kos | 2 |  | 0
1.4 | KINETA SKUPAJ |  |  |  | 0
1.5 | Zaključna in ostala dela
1.5.1 | Dobava in polaganje opozorilnega traku "VROČEVOD" 30 cm nad temenom kinete. | m | 55 |  | 0
1.5.2 | Geodetski posnetek izvedenega cevovoda in križanj ter vnos v kataster, skladno z navodili za izdelavo katastra KP Velenje. | m | 55 |  | 0
1.5.3 | Projektantski nadzor | ur | 20 |  | 0
1.5 | SKUPAJ ZAKLJUČNA DELA |  |  |  | 0
| DVO CEVNI SISTEM DN 100 SKUPAJ |  |  |  | 0